## MDSP
DSP46 RS485 protocol v1.1
Протокол связи RS485
*********************************************************************************************************************************************************
Протокол связи RS485: (скорость передачи данных: 115200 , без контрольного бита, 8 битов данных, 1 стоповый бит)
Структура сообщений:
| Стартовый байт | Идентификатор | адрес устройства | Длина пакета | Управляющий байт | Адрес модуля | Адрес регистрации | Сегмент данных
| 1byte | 1byte | 2byte | 2bytes | 1byte | 1byte | 1byte | 0～4 bytes
| 0x5A | 0x4B | 0x01 0x00 | 0x04 0x00 | 0xB7 | 0x00 | 0x06 | 0x05
Все биты данных передаются в HEX.
Стартовый бит: 0x5A
Идентификатор: 0x4B (зарезервированный идентификатор устройства DSP46)
Адрес устройства: используются два байта, нумерация начинается с нуля со старшего байта. Для управления несколькими MDSP46 необходимо присвоить адреса с помощью ПО MDSP USB Control
Длина пакета в байтах: выражается в двух байтах (пакет включает в себя Управляющий байт,Адрес модуля, Адрес регистрации,Сегмент данных) нумерация со старшего байта.
Управляющий байт: управляющая команда (0xB7: запись, 0xB0: чтение)
Адрес модуля: Определение функционального модуля ( 0x00 - Системный, 0x01-0x06 - модуль управления выходов, 0x20-0x23 - модуль управления входов )
Адрес регистрации функции управления: (0x06 - вызов пресетов, 0x00 - маршрутизация, 0x03 - настройки громкости)
Данные: Значение регистра, конкретное количество байт определяется типом данных (Byte или Float)
Специальные символы для указания окончания команды не используются.
Подтверждение получения команды устройством - ответ в виде двух байт 0XEE 0xBB.
Примеры использования:
Вызов пресетов:
| Стартовый байт | Идентификатор | адрес устройства | Длина пакета | Управляющий байт | Адрес модуля | Адрес регистрации | Сегмент данных | Описание
| 1byte | 1byte | 2byte | 2bytes | 1byte | 1byte | 1byte | тип данных byte
| 0x5A | 0x4B | 0x00 0x00 | 0x04 0x00 | 0xB7 | 0x00 | 0x06 | 0x01 | Вызов пресета 1
| 0x5A | 0x4B | 0x00 0x00 | 0x04 0x00 | 0xB7 | 0x00 | 0x06 | 0x02 | Вызов пресета 2
| 0x5A | 0x4B | 0x00 0x00 | 0x04 0x00 | 0xB7 | 0x00 | 0x06 | 0x03 | Вызов пресета 3
| 0x5A | 0x4B | 0x00 0x00 | 0x04 0x00 | 0xB7 | 0x00 | 0x06 | 0x04 | Вызов пресета 4
| 0x5A | 0x4B | 0x00 0x00 | 0x04 0x00 | 0xB7 | 0x00 | 0x06 | 0x05 | Вызов пресета 5
| 0x5A | 0x4B | 0x00 0x00 | 0x04 0x00 | 0xB7 | 0x00 | 0x06 | 0x06 | Вызов пресета 6
| 0x5A | 0x4B | 0x00 0x00 | 0x04 0x00 | 0xB7 | 0x00 | 0x06 | 0x07 | Вызов пресета 7
| 0x5A | 0x4B | 0x00 0x00 | 0x04 0x00 | 0xB7 | 0x00 | 0x06 | 0x08 | Вызов пресета 8
| 0x5A | 0x4B | 0x00 0x00 | 0x04 0x00 | 0xB7 | 0x00 | 0x06 | 0x09 | Вызов пресета 9
| 0x5A | 0x4B | 0x00 0x00 | 0x07 0x00 | 0xB7 | 0x00 | 0x06 | 0x0А | Вызов пресета 10
Управление громкостью входных и выходных каналов:
| Стартовый байт | Идентификатор | адрес устройства | Длина пакета | Управляющий байт | Адрес модуля (Входа\ Выхода) | Адрес регистрации (громкость) | Сегмент данных | Описание
| 1byte | 1byte | 2byte | 2bytes | 1byte | 1byte | 1byte | тип данных Float
| 0x5A | 0x4B | 0x00 0x00 | 0x07 0x00 | 0xB7 | 0x20 | 0x03 | 0x00 0x00 0x70 0xC2 | Вход А -60dB
| 0x5A | 0x4B | 0x00 0x00 | 0x07 0x00 | 0xB7 | 0x21 | 0x03 | 0x00 0x00 0x48 0xC2 | Вход B -50dB
| 0x5A | 0x4B | 0x00 0x00 | 0x07 0x00 | 0xB7 | 0x22 | 0x03 | 0x00 0x00 0x20 0xC2 | Вход C -40dB
| 0x5A | 0x4B | 0x00 0x00 | 0x07 0x00 | 0xB7 | 0x23 | 0x03 | 0x00 0x00 0xF0 0xC1 | Вход D -30dB
| 0x5A | 0x4B | 0x00 0x00 | 0x07 0x00 | 0xB7 | 0x01 | 0x03 | 0x00 0x00 0xA0 0xC1 | Выход 1 -20dB
| 0x5A | 0x4B | 0x00 0x00 | 0x07 0x00 | 0xB7 | 0x02 | 0x03 | 0x00 0x00 0x20 0xC1 | Выход 2 -10dB
| 0x5A | 0x4B | 0x00 0x00 | 0x07 0x00 | 0xB7 | 0x03 | 0x03 | 0x00 0x00 0xA0 0xC0 | Выход 3 -5dB
| 0x5A | 0x4B | 0x00 0x00 | 0x07 0x00 | 0xB7 | 0x04 | 0x03 | 0x00 0x00 0x80 0xBF | Выход 4 -1dB
| 0x5A | 0x4B | 0x00 0x00 | 0x07 0x00 | 0xB7 | 0x05 | 0x03 | 0x00 0x00 0x00 0x00 | Выход 5 0dB
| 0x5A | 0x4B | 0x00 0x00 | 0x07 0x00 | 0xB7 | 0x06 | 0x03 | 0x00 0x00 0x80 0x3F | Выход 6 1dB
| 0x5A | 0x4B | 0x00 0x00 | 0x07 0x00 | 0xB7 | 0x20 | 0x03 | 0x00 0x00 0x00 0x40 | Вход A 2dB
| 0x5A | 0x4B | 0x00 0x00 | 0x07 0x00 | 0xB7 | 0x21 | 0x03 | 0x00 0x00 0x40 0x40 | Вход B 3dB
| 0x5A | 0x4B | 0x00 0x00 | 0x07 0x00 | 0xB7 | 0x22 | 0x03 | 0x00 0x00 0x80 0x40 | Вход C 4dB
| 0x5A | 0x4B | 0x00 0x00 | 0x07 0x00 | 0xB7 | 0x23 | 0x03 | 0x00 0x00 0xA0 0x40 | Вход D 5dB
| 0x5A | 0x4B | 0x00 0x00 | 0x07 0x00 | 0xB7 | 0x01 | 0x03 | 0x00 0x00 0xC0 0x40 | Выход 1 6dB
| 0x5A | 0x4B | 0x00 0x00 | 0x07 0x00 | 0xB7 | 0x02 | 0x03 | 0x00 0x00 0xE0 0x40 | Выход 2 7dB
Коммутация:
| Стартовый байт | Идентификатор | адрес устройства | Длина пакета | Управляющий байт | Адрес модуля (Выхода) | Адрес регистрации (коммутация) | Сегмент данных | Описание
| 1byte | 1byte | 2byte | 2bytes | 1byte | 1byte | 1byte | тип данных byte
| 0x5A | 0x4B | 0x00 0x00 | 0x04 0x00 | 0xB7 | 0x01 | 0x00 | 0x01 | Вход А на 1 выход
| 0x5A | 0x4B | 0x00 0x00 | 0x04 0x00 | 0xB7 | 0x02 | 0x00 | 0x02 | Вход B на 2 выход
| 0x5A | 0x4B | 0x00 0x00 | 0x04 0x00 | 0xB7 | 0x03 | 0x00 | 0x04 | Вход C на 3 выход
| 0x5A | 0x4B | 0x00 0x00 | 0x04 0x00 | 0xB7 | 0x04 | 0x00 | 0x08 | Вход D на 4 выход
| 0x5A | 0x4B | 0x00 0x00 | 0x04 0x00 | 0xB7 | 0x05 | 0x00 | 0x05 | Вход A,C на 5 выход
| 0x5A | 0x4B | 0x00 0x00 | 0x04 0x00 | 0xB7 | 0x06 | 0x00 | 0x0A | Вход B,D на 6 выход
| 0x5A | 0x4B | 0x00 0x00 | 0x04 0x00 | 0xB7 | 0x01 | 0x00 | 0x0F | Вход A,B,C,D на 1 выход
Примечание: Значение для подключения нескольких входов определяется как сумма значений каждого из входов, например значение для коммутации А и C - 0х01 + 0х04 = 0х05
Запросы состояния выходов:
| Стартовый байт | Идентификатор | адрес устройства | Длина пакета | Управляющий байт | Адрес модуля (Выхода) | Адрес регистрации (запрос) | Сегмент данных | Описание
| 1byte | 1byte | 2byte | 2bytes | 1byte | 1byte | 1byte | тип данных byte
| 0x5A | 0x4B | 0x00 0x00 | 0x04 0x00 | 0xB0 | 0x00 | 0x04 | 0x01 | Громкость и коммутация 1 выхода
| 0x5A | 0x4B | 0x00 0x00 | 0x04 0x00 | 0xB0 | 0x00 | 0x04 | 0x02 | Громкость и коммутация 2 выхода
| 0x5A | 0x4B | 0x00 0x00 | 0x04 0x00 | 0xB0 | 0x00 | 0x04 | 0x03 | Громкость и коммутация 3 выхода
| 0x5A | 0x4B | 0x00 0x00 | 0x04 0x00 | 0xB0 | 0x00 | 0x04 | 0x04 | Громкость и коммутация 4 выхода
| 0x5A | 0x4B | 0x00 0x00 | 0x04 0x00 | 0xB0 | 0x00 | 0x04 | 0x05 | Громкость и коммутация 5 выхода
| 0x5A | 0x4B | 0x00 0x00 | 0x04 0x00 | 0xB0 | 0x06 | 0x04 | 0x06 | Громкость и коммутация 6 выхода
| 0x5A | 0x4B | 0x00 0x00 | 0x04 0x00 | 0xB0 | 0x01 | 0x04 | 0x20 | Громкость Входа A
| 0x5A | 0x4B | 0x00 0x00 | 0x04 0x00 | 0xB0 | 0x00 | 0x04 | 0x21 | Громкость Входа B
| 0x5A | 0x4B | 0x00 0x00 | 0x04 0x00 | 0xB0 | 0x00 | 0x04 | 0x22 | Громкость Входа C
| 0x5A | 0x4B | 0x00 0x00 | 0x04 0x00 | 0xB0 | 0x00 | 0x04 | 0x23 | Громкость Входа D
Примечание: ответ приходит в виде 202 байт:
5A 4B 00 00 C4 00 B0 04 00 0A 00 00 01 00 00 00 00 00 00 00 00 00 00 00 00 00 00 00 34 40 00 00 00 00 00 00 34 40 00 00 00 00 00 00 00 00 00 00 00 20 41 03 01 00 00 10 A4 46 03 01 00 00 00 00 00 F8 41 00 00 00 00 9A 99 89 40 00 00 00 00 78 42 00 00 00 00 9A 99 89 40 00 00 00 00 FA 42 00 00 00 00 9A 99 89 40 00 00 00 00 7A 43 00 00 00 00 9A 99 89 40 00 00 00 00 FA 43 00 00 00 00 9A 99 89 40 00 00 00 00 7A 44 00 00 00 00 9A 99 89 40 00 00 00 00 FA 44 00 00 00 00 9A 99 89 40 00 00 00 00 7A 45 00 00 00 00 9A 99 89 40 00 00 00 00 FA 45 00 00 00 00 9A 99 89 40 00 00 00 00 7A 46 00 00 00 00 9A 99 89 40 1F
Для выходов - 10-й байт (в примере - 0xA0) содержит сумму скоммутированных входных каналов на запрашиваемый выход (в примере: B - 0x02 и D - 0x08)
Для входов и выходов - четыре байта с 14 по 17 (в примере 0x00 0x00 0x00 0x00 ) содержут значение громкости в формате float
Floating point to HEX converter - https://gregstoll.com/~gregstoll/floattohex/